## Bus
bus_i | type | Pd | Qd | Gs | Bs | area | Vm | Va | baseKV | zone | Vmax | Vmin
1 | 3 | 0 | 0 | 0 | 0 | 1 | 1 | 0 | 12.7 | 1 | 1.1 | 0.9
2 | 1 | 0 | 0 | 0 | 0 | 1 | 1 | 0 | 12.7 | 1 | 1.1 | 0.9
3 | 1 | 0 | 0 | 0 | 0 | 1 | 1 | 0 | 12.7 | 1 | 1.1 | 0.9
4 | 1 | 0 | 0 | 0 | 0 | 1 | 1 | 0 | 12.7 | 1 | 1.1 | 0.9
5 | 1 | 0 | 0 | 0 | 0 | 1 | 1 | 0 | 12.7 | 1 | 1.1 | 0.9
6 | 1 | 0.0026 | 0.0022 | 0 | 0 | 1 | 1 | 0 | 12.7 | 1 | 1.1 | 0.9
7 | 1 | 0.0404 | 0.03 | 0 | 0 | 1 | 1 | 0 | 12.7 | 1 | 1.1 | 0.9
8 | 1 | 0.075 | 0.054 | 0 | 0 | 1 | 1 | 0 | 12.7 | 1 | 1.1 | 0.9
9 | 1 | 0.03 | 0.022 | 0 | 0 | 1 | 1 | 0 | 12.7 | 1 | 1.1 | 0.9
10 | 1 | 0.028 | 0.019 | 0 | 0 | 1 | 1 | 0 | 12.7 | 1 | 1.1 | 0.9
11 | 1 | 0.145 | 0.104 | 0 | 0 | 1 | 1 | 0 | 12.7 | 1 | 1.1 | 0.9
12 | 1 | 0.145 | 0.104 | 0 | 0 | 1 | 1 | 0 | 12.7 | 1 | 1.1 | 0.9
13 | 1 | 0.008 | 0.0055 | 0 | 0 | 1 | 1 | 0 | 12.7 | 1 | 1.1 | 0.9
14 | 1 | 0.008 | 0.0055 | 0 | 0 | 1 | 1 | 0 | 12.7 | 1 | 1.1 | 0.9
15 | 1 | 0 | 0 | 0 | 0 | 1 | 1 | 0 | 12.7 | 1 | 1.1 | 0.9
16 | 1 | 0.0455 | 0.03 | 0 | 0 | 1 | 1 | 0 | 12.7 | 1 | 1.1 | 0.9
17 | 1 | 0.06 | 0.035 | 0 | 0 | 1 | 1 | 0 | 12.7 | 1 | 1.1 | 0.9
18 | 1 | 0.06 | 0.035 | 0 | 0 | 1 | 1 | 0 | 12.7 | 1 | 1.1 | 0.9
19 | 1 | 0 | 0 | 0 | 0 | 1 | 1 | 0 | 12.7 | 1 | 1.1 | 0.9
20 | 1 | 0.001 | 0.0006 | 0 | 0 | 1 | 1 | 0 | 12.7 | 1 | 1.1 | 0.9
21 | 1 | 0.114 | 0.081 | 0 | 0 | 1 | 1 | 0 | 12.7 | 1 | 1.1 | 0.9
22 | 1 | 0.0053 | 0.0035 | 0 | 0 | 1 | 1 | 0 | 12.7 | 1 | 1.1 | 0.9
23 | 1 | 0 | 0 | 0 | 0 | 1 | 1 | 0 | 12.7 | 1 | 1.1 | 0.9
24 | 1 | 0.028 | 0.02 | 0 | 0 | 1 | 1 | 0 | 12.7 | 1 | 1.1 | 0.9
25 | 1 | 0 | 0 | 0 | 0 | 1 | 1 | 0 | 12.7 | 1 | 1.1 | 0.9
26 | 1 | 0.014 | 0.01 | 0 | 0 | 1 | 1 | 0 | 12.7 | 1 | 1.1 | 0.9
27 | 1 | 0.014 | 0.01 | 0 | 0 | 1 | 1 | 0 | 12.7 | 1 | 1.1 | 0.9
28 | 1 | 0.026 | 0.0186 | 0 | 0 | 1 | 1 | 0 | 12.7 | 1 | 1.1 | 0.9
29 | 1 | 0.026 | 0.0186 | 0 | 0 | 1 | 1 | 0 | 12.7 | 1 | 1.1 | 0.9
30 | 1 | 0 | 0 | 0 | 0 | 1 | 1 | 0 | 12.7 | 1 | 1.1 | 0.9
31 | 1 | 0 | 0 | 0 | 0 | 1 | 1 | 0 | 12.7 | 1 | 1.1 | 0.9
32 | 1 | 0 | 0 | 0 | 0 | 1 | 1 | 0 | 12.7 | 1 | 1.1 | 0.9
33 | 1 | 0.014 | 0.01 | 0 | 0 | 1 | 1 | 0 | 12.7 | 1 | 1.1 | 0.9
34 | 1 | 0.0195 | 0.014 | 0 | 0 | 1 | 1 | 0 | 12.7 | 1 | 1.1 | 0.9
35 | 1 | 0.006 | 0.004 | 0 | 0 | 1 | 1 | 0 | 12.7 | 1 | 1.1 | 0.9
36 | 1 | 0.026 | 0.0186 | 0 | 0 | 1 | 1 | 0 | 12.7 | 1 | 1.1 | 0.9
37 | 1 | 0.026 | 0.0186 | 0 | 0 | 1 | 1 | 0 | 12.7 | 1 | 1.1 | 0.9
38 | 1 | 0 | 0 | 0 | 0 | 1 | 1 | 0 | 12.7 | 1 | 1.1 | 0.9
39 | 1 | 0.024 | 0.017 | 0 | 0 | 1 | 1 | 0 | 12.7 | 1 | 1.1 | 0.9
40 | 1 | 0.024 | 0.017 | 0 | 0 | 1 | 1 | 0 | 12.7 | 1 | 1.1 | 0.9
41 | 1 | 0.0012 | 0.001 | 0 | 0 | 1 | 1 | 0 | 12.7 | 1 | 1.1 | 0.9
42 | 1 | 0 | 0 | 0 | 0 | 1 | 1 | 0 | 12.7 | 1 | 1.1 | 0.9
43 | 1 | 0.006 | 0.0043 | 0 | 0 | 1 | 1 | 0 | 12.7 | 1 | 1.1 | 0.9
44 | 1 | 0 | 0 | 0 | 0 | 1 | 1 | 0 | 12.7 | 1 | 1.1 | 0.9
45 | 1 | 0.0392 | 0.0263 | 0 | 0 | 1 | 1 | 0 | 12.7 | 1 | 1.1 | 0.9
46 | 1 | 0.0392 | 0.0263 | 0 | 0 | 1 | 1 | 0 | 12.7 | 1 | 1.1 | 0.9
47 | 1 | 0 | 0 | 0 | 0 | 1 | 1 | 0 | 12.7 | 1 | 1.1 | 0.9
48 | 1 | 0.079 | 0.0564 | 0 | 0 | 1 | 1 | 0 | 12.7 | 1 | 1.1 | 0.9
49 | 1 | 0.3847 | 0.2745 | 0 | 0 | 1 | 1 | 0 | 12.7 | 1 | 1.1 | 0.9
50 | 1 | 0.3847 | 0.2745 | 0 | 0 | 1 | 1 | 0 | 12.7 | 1 | 1.1 | 0.9
51 | 1 | 0.0405 | 0.0283 | 0 | 0 | 1 | 1 | 0 | 12.7 | 1 | 1.1 | 0.9
52 | 1 | 0.0036 | 0.0027 | 0 | 0 | 1 | 1 | 0 | 12.7 | 1 | 1.1 | 0.9
53 | 1 | 0.0043 | 0.0035 | 0 | 0 | 1 | 1 | 0 | 12.7 | 1 | 1.1 | 0.9
54 | 1 | 0.0264 | 0.019 | 0 | 0 | 1 | 1 | 0 | 12.7 | 1 | 1.1 | 0.9
55 | 1 | 0.024 | 0.0172 | 0 | 0 | 1 | 1 | 0 | 12.7 | 1 | 1.1 | 0.9
56 | 1 | 0 | 0 | 0 | 0 | 1 | 1 | 0 | 12.7 | 1 | 1.1 | 0.9
57 | 1 | 0 | 0 | 0 | 0 | 1 | 1 | 0 | 12.7 | 1 | 1.1 | 0.9
58 | 1 | 0 | 0 | 0 | 0 | 1 | 1 | 0 | 12.7 | 1 | 1.1 | 0.9
59 | 1 | 0.1 | 0.072 | 0 | 0 | 1 | 1 | 0 | 12.7 | 1 | 1.1 | 0.9
60 | 1 | 0 | 0 | 0 | 0 | 1 | 1 | 0 | 12.7 | 1 | 1.1 | 0.9
61 | 1 | 1.244 | 0.888 | 0 | 0 | 1 | 1 | 0 | 12.7 | 1 | 1.1 | 0.9
62 | 1 | 0.032 | 0.023 | 0 | 0 | 1 | 1 | 0 | 12.7 | 1 | 1.1 | 0.9
63 | 1 | 0 | 0 | 0 | 0 | 1 | 1 | 0 | 12.7 | 1 | 1.1 | 0.9
64 | 1 | 0.227 | 0.162 | 0 | 0 | 1 | 1 | 0 | 12.7 | 1 | 1.1 | 0.9
65 | 1 | 0.059 | 0.042 | 0 | 0 | 1 | 1 | 0 | 12.7 | 1 | 1.1 | 0.9
66 | 1 | 0.018 | 0.013 | 0 | 0 | 1 | 1 | 0 | 12.7 | 1 | 1.1 | 0.9
67 | 1 | 0.018 | 0.013 | 0 | 0 | 1 | 1 | 0 | 12.7 | 1 | 1.1 | 0.9
68 | 1 | 0.028 | 0.02 | 0 | 0 | 1 | 1 | 0 | 12.7 | 1 | 1.1 | 0.9
69 | 1 | 0.028 | 0.02 | 0 | 0 | 1 | 1 | 0 | 12.7 | 1 | 1.1 | 0.9

## Gen
bus | Pg | Qg | Qmax | Qmin | Vg | mBase | status | Pmax | Pmin | Pc1 | Pc2 | Qc1min | Qc1max | Qc2min | Qc2max | ramp_agc | ramp_10 | ramp_30 | ramp_q | apf
1 | 0 | 0 | 999 | -999 | 1 | 100 | 1 | 999 | 0 | 0 | 0 | 0 | 0 | 0 | 0 | 0 | 0 | 0 | 0 | 0

## Branch
fbus | tbus | r | x | b | rateA | rateB | rateC | ratio | angle | status | angmin | angmax
1 | 2 | 3.12e-05 | 7.487e-05 | 0 | 999 | 999 | 999 | 0 | 0 | 1 | -360 | 360
2 | 3 | 3.12e-05 | 7.487e-05 | 0 | 999 | 999 | 999 | 0 | 0 | 1 | -360 | 360
3 | 4 | 9.359e-05 | 0.00022461 | 0 | 999 | 999 | 999 | 0 | 0 | 1 | -360 | 360
4 | 5 | 0.0015661 | 0.0018343 | 0 | 999 | 999 | 999 | 0 | 0 | 1 | -360 | 360
5 | 6 | 0.022836 | 0.01163 | 0 | 999 | 999 | 999 | 0 | 0 | 1 | -360 | 360
6 | 7 | 0.023778 | 0.01211 | 0 | 999 | 999 | 999 | 0 | 0 | 1 | -360 | 360
7 | 8 | 0.0057526 | 0.0029325 | 0 | 999 | 999 | 999 | 0 | 0 | 1 | -360 | 360
8 | 9 | 0.003076 | 0.0015661 | 0 | 999 | 999 | 999 | 0 | 0 | 1 | -360 | 360
9 | 10 | 0.051099 | 0.01689 | 0 | 999 | 999 | 999 | 0 | 0 | 1 | -360 | 360
10 | 11 | 0.01168 | 0.0038621 | 0 | 999 | 999 | 999 | 0 | 0 | 1 | -360 | 360
11 | 12 | 0.044386 | 0.014668 | 0 | 999 | 999 | 999 | 0 | 0 | 1 | -360 | 360
12 | 13 | 0.064264 | 0.021213 | 0 | 999 | 999 | 999 | 0 | 0 | 1 | -360 | 360
13 | 14 | 0.065138 | 0.021525 | 0 | 999 | 999 | 999 | 0 | 0 | 1 | -360 | 360
14 | 15 | 0.066011 | 0.021812 | 0 | 999 | 999 | 999 | 0 | 0 | 1 | -360 | 360
15 | 16 | 0.012266 | 0.0040555 | 0 | 999 | 999 | 999 | 0 | 0 | 1 | -360 | 360
16 | 17 | 0.02336 | 0.0077242 | 0 | 999 | 999 | 999 | 0 | 0 | 1 | -360 | 360
17 | 18 | 0.00029324 | 9.983e-05 | 0 | 999 | 999 | 999 | 0 | 0 | 1 | -360 | 360
18 | 19 | 0.02044 | 0.0067571 | 0 | 999 | 999 | 999 | 0 | 0 | 1 | -360 | 360
19 | 20 | 0.01314 | 0.0043425 | 0 | 999 | 999 | 999 | 0 | 0 | 1 | -360 | 360
20 | 21 | 0.021313 | 0.0070441 | 0 | 999 | 999 | 999 | 0 | 0 | 1 | -360 | 360
21 | 22 | 0.0008735 | 0.00028701 | 0 | 999 | 999 | 999 | 0 | 0 | 1 | -360 | 360
22 | 23 | 0.0099267 | 0.0032818 | 0 | 999 | 999 | 999 | 0 | 0 | 1 | -360 | 360
23 | 24 | 0.021607 | 0.0071439 | 0 | 999 | 999 | 999 | 0 | 0 | 1 | -360 | 360
24 | 25 | 0.04672 | 0.015442 | 0 | 999 | 999 | 999 | 0 | 0 | 1 | -360 | 360
25 | 26 | 0.019273 | 0.0063703 | 0 | 999 | 999 | 999 | 0 | 0 | 1 | -360 | 360
26 | 27 | 0.010806 | 0.0035689 | 0 | 999 | 999 | 999 | 0 | 0 | 1 | -360 | 360
3 | 28 | 0.00027453 | 0.00067384 | 0 | 999 | 999 | 999 | 0 | 0 | 1 | -360 | 360
28 | 29 | 0.0039931 | 0.0097644 | 0 | 999 | 999 | 999 | 0 | 0 | 1 | -360 | 360
29 | 30 | 0.02482 | 0.0082046 | 0 | 999 | 999 | 999 | 0 | 0 | 1 | -360 | 360
30 | 31 | 0.00438 | 0.0014475 | 0 | 999 | 999 | 999 | 0 | 0 | 1 | -360 | 360
31 | 32 | 0.0219 | 0.0072375 | 0 | 999 | 999 | 999 | 0 | 0 | 1 | -360 | 360
32 | 33 | 0.052347 | 0.01757 | 0 | 999 | 999 | 999 | 0 | 0 | 1 | -360 | 360
33 | 34 | 0.10657 | 0.035227 | 0 | 999 | 999 | 999 | 0 | 0 | 1 | -360 | 360
34 | 35 | 0.091967 | 0.030404 | 0 | 999 | 999 | 999 | 0 | 0 | 1 | -360 | 360
3 | 36 | 0.00027453 | 0.00067384 | 0 | 999 | 999 | 999 | 0 | 0 | 1 | -360 | 360
36 | 37 | 0.0039931 | 0.0097644 | 0 | 999 | 999 | 999 | 0 | 0 | 1 | -360 | 360
37 | 38 | 0.0065699 | 0.0076743 | 0 | 999 | 999 | 999 | 0 | 0 | 1 | -360 | 360
38 | 39 | 0.0018967 | 0.0022149 | 0 | 999 | 999 | 999 | 0 | 0 | 1 | -360 | 360
39 | 40 | 0.00011231 | 0.00013102 | 0 | 999 | 999 | 999 | 0 | 0 | 1 | -360 | 360
40 | 41 | 0.04544 | 0.05309 | 0 | 999 | 999 | 999 | 0 | 0 | 1 | -360 | 360
41 | 42 | 0.019342 | 0.022605 | 0 | 999 | 999 | 999 | 0 | 0 | 1 | -360 | 360
42 | 43 | 0.0025581 | 0.0029824 | 0 | 999 | 999 | 999 | 0 | 0 | 1 | -360 | 360
43 | 44 | 0.00057401 | 0.00072375 | 0 | 999 | 999 | 999 | 0 | 0 | 1 | -360 | 360
44 | 45 | 0.0067945 | 0.0085665 | 0 | 999 | 999 | 999 | 0 | 0 | 1 | -360 | 360
45 | 46 | 5.615e-05 | 7.487e-05 | 0 | 999 | 999 | 999 | 0 | 0 | 1 | -360 | 360
4 | 47 | 0.00021213 | 0.0005241 | 0 | 999 | 999 | 999 | 0 | 0 | 1 | -360 | 360
47 | 48 | 0.0053096 | 0.012996 | 0 | 999 | 999 | 999 | 0 | 0 | 1 | -360 | 360
48 | 49 | 0.018081 | 0.044243 | 0 | 999 | 999 | 999 | 0 | 0 | 1 | -360 | 360
49 | 50 | 0.0051287 | 0.012547 | 0 | 999 | 999 | 999 | 0 | 0 | 1 | -360 | 360
8 | 51 | 0.00579 | 0.0029512 | 0 | 999 | 999 | 999 | 0 | 0 | 1 | -360 | 360
51 | 52 | 0.020708 | 0.0069505 | 0 | 999 | 999 | 999 | 0 | 0 | 1 | -360 | 360
9 | 53 | 0.010856 | 0.005528 | 0 | 999 | 999 | 999 | 0 | 0 | 1 | -360 | 360
53 | 54 | 0.012666 | 0.0064514 | 0 | 999 | 999 | 999 | 0 | 0 | 1 | -360 | 360
54 | 55 | 0.017732 | 0.0090282 | 0 | 999 | 999 | 999 | 0 | 0 | 1 | -360 | 360
55 | 56 | 0.017551 | 0.0089409 | 0 | 999 | 999 | 999 | 0 | 0 | 1 | -360 | 360
56 | 57 | 0.099204 | 0.033299 | 0 | 999 | 999 | 999 | 0 | 0 | 1 | -360 | 360
57 | 58 | 0.048897 | 0.016409 | 0 | 999 | 999 | 999 | 0 | 0 | 1 | -360 | 360
58 | 59 | 0.01898 | 0.0062767 | 0 | 999 | 999 | 999 | 0 | 0 | 1 | -360 | 360
59 | 60 | 0.02409 | 0.0073124 | 0 | 999 | 999 | 999 | 0 | 0 | 1 | -360 | 360
60 | 61 | 0.031664 | 0.016128 | 0 | 999 | 999 | 999 | 0 | 0 | 1 | -360 | 360
61 | 62 | 0.006077 | 0.0030947 | 0 | 999 | 999 | 999 | 0 | 0 | 1 | -360 | 360
62 | 63 | 0.0090469 | 0.0046046 | 0 | 999 | 999 | 999 | 0 | 0 | 1 | -360 | 360
63 | 64 | 0.04433 | 0.02258 | 0 | 999 | 999 | 999 | 0 | 0 | 1 | -360 | 360
64 | 65 | 0.064951 | 0.033081 | 0 | 999 | 999 | 999 | 0 | 0 | 1 | -360 | 360
11 | 66 | 0.012553 | 0.0038122 | 0 | 999 | 999 | 999 | 0 | 0 | 1 | -360 | 360
66 | 67 | 0.00029324 | 8.735e-05 | 0 | 999 | 999 | 999 | 0 | 0 | 1 | -360 | 360
12 | 68 | 0.046133 | 0.015249 | 0 | 999 | 999 | 999 | 0 | 0 | 1 | -360 | 360
68 | 69 | 0.00029324 | 9.983e-05 | 0 | 999 | 999 | 999 | 0 | 0 | 1 | -360 | 360

## Conf
Property | Value
baseMVA | 100